## TEKN.DÖKÜMAN
TEKNİK EVSAF
S.NO | STOK NUMARASI | MALZEMENİN ADI | AÇIKLAMALAR
1 | 5610270105617 | ÇİMENTO PORTLAND PC 42.5 (CEM I 42.5N) 50 KĞ. TORBA | HÜKÜMET STANDARDI TS EN 197-1 STANDARTLARINDA OLACAKTIR.
2 | 4510KK0389984 | GALVANİZLİ BORU 1 1/4" | GALVANİZ KAPLI BORU 40 MM ÇAPINDA , 6 M UZUNLUĞUNDA TS EN 150 1461 OLACAKTIR.
3 | 8040270141092 | YAPIŞTIRICI, FAYANS VE SERAMİK | ŞARTNAME/STANDART VERİLERİ HÜKÜMET STANDARDI TS 11140 EN 12004 SERAMİK, FAYANS VB. KAPLAMA MALZEMELERİNİN İÇ MEKANLARDA DUVARA VE ZEMİNE, DIŞ MEKANLARDA ZEMİNE DÖŞENMESİNDE KULLANILIR.ÖZEL HUSUSLAR KULLANIM ADI:DONA DAYANIKLI, SU VEYA SIVI BİR KARIŞTIRICI İLE KARIŞTIRILARAK KULLANILIR,ÇİMENTO ESASLI SERAMİK NORMAL FAYANS YAPIŞTIRICISI, TOZ YOĞUNLUĞU: 1.55 GR/CM3, HARÇ YOĞUNLUĞU: 1.71 GR/CM3, ORTAM SICAKLIĞI: -30 C İLE +80 C ARASINDA, ISO 9001 OLACAKTIR.
4 | 9999KK0036780 | PANEL: KAPI TİPİ | 4 CM GENİŞLİĞİNDE BEYAZ BOYALI SANDEVİÇ PANEL - DUVAR KAPLAMASI İÇİN OLUKSUZ DÜZ PANEL TSE EN 13501-1 OLACAKTIR.
5 | 4710KK0007779 | PROFİL, DİKDÖRTGEN, 40X80X2 MM | DİKDÖRTGEN, ET KALINLIĞI 2 MM , UZUNLUĞU 6000 MM , GENİŞLİĞİ 40X80 MM DEMİR PROFİL TSE EN 10305-5 OLACAKTIR.
6 | 5340KK0362461 | TOPUZ LAMİNAT KAPI İÇİN | PİRİNÇ MALZEMEDEN 40 MM GENİŞLİĞİNDE PROFİL İÇİN İKİ TARAFLI METAL KAPI TOPUZU